## Hoja 1
NVF015 | m² | Aislamiento térmico de origen vegetal por el interior de la hoja exterior, en fachada de doble hoja de mampostería para revestir.
Aislamiento térmico de origen vegetal por el interior de la hoja exterior, en fachada de doble hoja de mampostería para revestir, formado por panel de aglomerado de algodón reciclado, de 40 mm de espesor, de 1200x400 mm, color negro, de 60 kg/m³ de densidad, resistencia térmica 1,08 m²K/W, conductividad térmica 0,037 W/(mK), factor de resistencia a la difusión del vapor de agua 1, Euroclase E de reacción al fuego, resistencia a compresión 10,46 kPa, colocado a tope y con pelladas de adhesivo cementoso.
Código |  | Unidad | Descripción | Cantidad | Valor unitario | Valor parcial
1 |  |  | Materiales
mt16aaa040f |  | kg | Adhesivo cementoso para fijación de placas aislantes, en paramentos verticales. | 2 | 2632.92 | 5265.84
mt16alg010bhd |  | m² | Panel de aglomerado de algodón reciclado, de 40 mm de espesor, de 1200x400 mm, color negro, de 60 kg/m³ de densidad, resistencia térmica 1,08 m²K/W, conductividad térmica 0,037 W/(mK), factor de resistencia a la difusión del vapor de agua 1, Euroclase E de reacción al fuego, resistencia a compresión 10,46 kPa. | 1.05 | 29795.9 | 31285.7
|  |  |  | Subtotal materiales: |  | 36551.5
2 |  |  | Mano de obra
mo054 |  | h | Oficial 1ª colocador de aislantes. | 0.123 | 26179.2 | 3220.04
mo101 |  | h | Ayudante colocador de aislantes. | 0.123 | 19044.7 | 2342.49
|  |  |  | Subtotal mano de obra: |  | 5562.53
3 |  |  | Herramienta menor
|  | % | Herramienta menor | 2 | 42114 | 842.28
Coste de mantenimiento decenal: $ 859,13 en los primeros 10 años. |  |  |  | Costos directos (1+2+3): |  | 42956.3