## Hoja 1
QAD044 |  |  | m² | Sistema de cubierta Deck con fijación mecánica "CHOVA", impermeabilización mediante láminas asfálticas.
Sistema de cubierta Deck con fijación mecánica, "CHOVA", tipo convencional, pendiente del 1% al 15%, compuesta de: soporte base: perfil nervado autoportante de lámina de acero galvanizado S 280 de 0,7 mm de espesor, acabado liso, con 3 nervios de 50 mm de altura separados 260 mm; aislamiento térmico: panel de lana de roca hidrofugada, de alta densidad, LAROC N 150/4 "CHOVA", de 40 mm de espesor; impermeabilización: monocapa con lámina de betún modificado con elastómero SBS, POLITABER COMBI FM 50/G "CHOVA", fijada mecánicamente al soporte con 3 tornillos de acero cada m², de 65 mm de longitud.
Descompuesto | Ud | Descomposición |  |  | Rend. | Precio unitario | Precio partida
mt13ccg200ac | m² | Perfil nervado autoportante de lámina de acero galvanizado S 280 de 0,7 mm de espesor, acabado liso, con 3 nervios de 50 mm de altura separados 260 mm, inercia 18 cm4 y masa superficial 5,5 kg/m². |  |  | 1.1 | 19276.67 | 21204.34
mt16lrc020a | m² | Panel de lana de roca hidrofugada, de alta densidad, LAROC N 150/4 "CHOVA", de 40 mm de espesor, resistencia térmica 1,05 m²K/W, conductividad térmica 0,038 W/(mK). |  |  | 1.05 | 41741.07 | 43828.12
mt14lgc020i | m² | Lámina de betún modificado con elastómero SBS, POLITABER COMBI FM 50/G "CHOVA", LBM - 50/G - FM, de 5 kg/m², con armadura de fieltro de poliéster no tejido reforzado (para fijación mecánica) de 150 g/m², de superficie autoprotegida (protección mineral en la cara exterior, color pizarra gris y plástico antiadherente en la cara interior). |  |  | 1.1 | 47109.51 | 51820.46
mt16aab010 | Ud | Fijación mecánica de los paneles aislantes a la lámina metálica (cubiertas deck). |  |  | 3 | 507.51 | 1522.53
mt14lga100a | Ud | Tornillo de acero EVDF ZBJ de 6 mm de diámetro y 65 mm de longitud, con tratamiento anticorrosión, chazo y arandela de reparto de 40x40 mm. |  |  | 3 | 526.87 | 1580.61
mt14lbc100a | m | Banda de refuerzo de betún modificado con elastómero SBS POLITABER Banda 33 "CHOVA", LBM - 30 - FP, de 33 cm de ancho, masa nominal 3 kg/m², con armadura de fibra de polipropileno de 160 g/m², acabada con film plástico en ambas caras. |  |  | 0.57 | 11834.75 | 6745.81
mt15pac040 | m | Perfil de lámina de acero galvanizado "CHOVA". |  |  | 0.15 | 4056.76 | 608.51
mo047 | h | Oficial 1ª pailero. |  |  | 0.202 | 11654.21 | 2354.15
mo090 | h | Ayudante pailero. |  |  | 0.202 | 7658.54 | 1547.03
mo050 | h | Oficial 1ª colocador de aislantes. |  |  | 0.067 | 11654.21 | 780.83
mo093 | h | Ayudante colocador de aislantes. |  |  | 0.067 | 7658.54 | 513.12
mo028 | h | Oficial 1ª aplicador de láminas impermeabilizantes. |  |  | 0.162 | 11274.89 | 1826.53
mo062 | h | Ayudante aplicador de láminas impermeabilizantes. |  |  | 0.162 | 7658.54 | 1240.68
| % | Medios auxiliares |  |  | 2 | 135572.72 | 2711.45
| % | Costes indirectos |  |  | 3 | 138284.17 | 4148.53
Coste de mantenimiento decenal: $ 52.700,10 en los primeros 10 años. | [5 empty] | Total: | 142432.7