## Hoja 1
QAF012 | m |  | Junta de contracción en cubierta plana transitable, no ventilada. Impermeabilización con láminas de PVC.
Junta de contracción en cubierta plana transitable, no ventilada, con piso flotante aislante, tipo invertida, con aislante térmico adicional. Impermeabilización: banda de refuerzo de lámina impermeabilizante flexible de PVC-P, (fv), de 1,2 mm de espesor, con armadura de velo de fibra de vidrio, y con resistencia a la intemperie, colocada suelta sobre la capa separadora, formando un fuelle sin adherir en la zona de la junta; fondo de juntas para sellado en cordones de polietileno expandido, de 30 mm de diámetro; y banda de terminación de lámina impermeabilizante flexible de PVC-P, (fv), de 1,2 mm de espesor, con armadura de velo de fibra de vidrio, y con resistencia a la intemperie fijada en solapes mediante soldadura térmica a la impermeabilización continua de la cubierta, formando un fuelle sin adherir en la zona de la junta, sobre el cordón de relleno.
Código |  | Unidad |  | Descripción | Cantidad | Valor unitario | Valor parcial
1 |  |  |  | Materiales
mt15dac010c |  | m² |  | Lámina impermeabilizante flexible de PVC-P, (fv), de 1,2 mm de espesor, con armadura de velo de fibra de vidrio, y con resistencia a la intemperie. | 1 | 58743.1 | 58743.1
mt15sja030df |  | m |  | Fondo de juntas para sellado en cordones de polietileno expandido, de 30 mm de diámetro, para limitar la profundidad de la junta de contracción. | 1.05 | 2884.46 | 3028.68
[5 empty] | Subtotal materiales: |  | 61771.8
2 |  |  |  | Mano de obra
mo029 |  | h |  | Oficial 1ª aplicador de láminas y mantos impermeabilizantes. | 0.156 | 25476.9 | 3974.4
mo067 |  | h |  | Ayudante aplicador de láminas y mantos impermeabilizantes. | 0.156 | 19044.7 | 2970.97
[5 empty] | Subtotal mano de obra: |  | 6945.37
3 |  |  |  | Herramienta menor
|  | % |  | Herramienta menor | 2 | 68717.1 | 1374.34
Coste de mantenimiento decenal: $ 103.735,39 en los primeros 10 años. |  |  |  |  | Costos directos (1+2+3): |  | 70091.5