## Hoja 1
QCA020 | m² |  | Capa de protección de agregado de machaqueo, en cubierta plana.
Capa de protección de agregado silíceo de machaqueo, lavado, de granulometría comprendida entre 18 y 30 mm, con un espesor medio de 10 cm, en cubierta plana, con una pendiente del 1% al 5%.
Código |  | Unidad |  | Descripción | Cantidad | Valor unitario | Valor parcial
1 |  |  |  | Materiales
mt01arg025a |  | t |  | Agregado silíceo de machaqueo, lavado, de granulometría comprendida entre 18 y 30 mm. | 0.165 | 33576.2 | 5540.06
[5 empty] | Subtotal materiales: |  | 5540.06
2 |  |  |  | Mano de obra
mo020 |  | h |  | Oficial 1ª obra blanca. | 0.093 | 25476.9 | 2369.35
mo113 |  | h |  | Peón de obra blanca. | 0.185 | 18348.8 | 3394.52
[5 empty] | Subtotal mano de obra: |  | 5763.87
3 |  |  |  | Herramienta menor
|  | % |  | Herramienta menor | 2 | 11303.9 | 226.08
Coste de mantenimiento decenal: $ 526,92 en los primeros 10 años. |  |  |  |  | Costos directos (1+2+3): |  | 11530