## Hoja 1
QDF032 | Ud | Encuentro de cubierta plana no transitable, no ventilada con sumidero. Impermeabilización con láminas de PVC.
Encuentro de cubierta plana no transitable, no ventilada, ajardinada, tipo invertida, con lámina drenante con sumidero de PVC, de salida vertical, de 125 mm de diámetro, con paragravillas de polietileno, fijado con soldadura termoplástica a la lámina impermeabilizante de PVC. El precio no incluye la lámina impermeabilizante de PVC.
Código |  | Unidad | Descripción | Cantidad | Valor unitario | Valor parcial
1 |  |  | Materiales
mt15dan100De |  | Ud | Sumidero de PVC, de salida vertical, de 125 mm de diámetro, con paragravillas de polietileno. | 1 | 85547.1 | 85547.1
|  |  |  | Subtotal materiales: |  | 85547.1
2 |  |  | Mano de obra
mo029 |  | h | Oficial 1ª aplicador de láminas y mantos impermeabilizantes. | 0.124 | 25476.9 | 3159.14
mo067 |  | h | Ayudante aplicador de láminas y mantos impermeabilizantes. | 0.124 | 19044.7 | 2361.54
mo008 |  | h | Oficial 1ª plomero. | 0.42 | 26179.2 | 10995.3
|  |  |  | Subtotal mano de obra: |  | 16515.9
3 |  |  | Herramienta menor
|  | % | Herramienta menor | 2 | 102063 | 2041.26
Coste de mantenimiento decenal: $ 34.146,21 en los primeros 10 años. |  |  |  | Costos directos (1+2+3): |  | 104104