## Hoja 1
QLL010 | m² | Lucernario de placas translúcidas, en cubierta plana.
Lucernario a un agua en cubierta plana, con placa alveolar translúcida plana de policarbonato celular, de 6 mm de espesor, color blanco opal translúcido, conductividad térmica 3,56 W/(mK), Euroclase B-s1, d0 de reacción al fuego, con una transmisión de luminosidad del 58%, proporcionando un aislamiento acústico de 17 dB. Incluso accesorios de fijación de las placas y silicona neutra oxímica, para sellado de juntas. El precio no incluye la estructura soporte.
Código |  | Unidad | Descripción | Cantidad | Valor unitario | Valor parcial
1 |  |  | Materiales
mt21lpc010b |  | m² | Placa alveolar translúcida plana de policarbonato celular, de 6 mm de espesor, color blanco opal translúcido, conductividad térmica 3,56 W/(mK), Euroclase B-s1, d0 de reacción al fuego, con una transmisión de luminosidad del 58%, proporcionando un aislamiento acústico de 17 dB y con tratamiento a los rayos UV en las dos caras. | 1.05 | 42908.6 | 45054.03
mt21lpc030 |  | Ud | Kit de accesorios de fijación, para placas de policarbonato celular, en lucernarios, formado por tornillos autorroscantes de acero inoxidable, arandela de aluminio y EPDM piezas de protección de polipropileno para colocar a presión, cinta autoadhesiva y perfiles de cierre lateral. | 0.2 | 83109.4 | 16621.88
mt22www050a |  | Ud | Cartucho de 300 ml de silicona neutra oxímica, de elasticidad permanente y curado rápido, color blanco, rango de temperatura de trabajo de -60 a 150°C, con resistencia a los rayos UV, dureza Shore A aproximada de 22, según ISO 868 y elongación a rotura >= 800%, según ISO 8339. | 0.2 | 11482.2 | 2296.44
|  |  |  | Subtotal materiales: |  | 63972.35
2 |  |  | Mano de obra
mo011 |  | h | Oficial 1ª montador. | 0.188 | 26179.2 | 4921.69
mo080 |  | h | Ayudante montador. | 0.188 | 19044.7 | 3580.4
|  |  |  | Subtotal mano de obra: |  | 8502.09
3 |  |  | Herramienta menor
|  | % | Herramienta menor | 2 | 72474.44 | 1449.49
Coste de mantenimiento decenal: $ 18.554,89 en los primeros 10 años. |  |  |  | Costos directos (1+2+3): |  | 73923.93