## Hoja 1
QLL010 | m² | Lucernario de placas translúcidas, en cubierta plana.
Lucernario a un agua en cubierta plana, con placa de polimetacrilato de metilo, de 4 mm de espesor, color bronce translúcido. Incluso accesorios de fijación de las placas y silicona neutra oxímica, para sellado de juntas. El precio no incluye la estructura soporte.
Código |  | Unidad | Descripción | Cantidad | Valor unitario | Valor parcial
1 |  |  | Materiales
mt21lpm010f |  | m² | Placa de polimetacrilato de metilo, de 4 mm de espesor, color bronce translúcido. | 1.05 | 139648 | 146630
mt21lpm020 |  | m | Kit de accesorios de fijación, para placas de polimetacrilato de metilo, en lucernarios, formado por piezas de anclaje, elementos de remate, juntas de estanqueidad y tornillos autorroscantes. | 0.2 | 6032.14 | 1206.43
mt22www050a |  | Ud | Cartucho de 300 ml de silicona neutra oxímica, de elasticidad permanente y curado rápido, color blanco, rango de temperatura de trabajo de -60 a 150°C, con resistencia a los rayos UV, dureza Shore A aproximada de 22, según ISO 868 y elongación a rotura >= 800%, según ISO 8339. | 0.2 | 11482.2 | 2296.44
|  |  |  | Subtotal materiales: |  | 150133
2 |  |  | Mano de obra
mo011 |  | h | Oficial 1ª montador. | 0.188 | 26179.2 | 4921.68
mo080 |  | h | Ayudante montador. | 0.188 | 19044.7 | 3580.39
|  |  |  | Subtotal mano de obra: |  | 8502.07
3 |  |  | Herramienta menor
|  | % | Herramienta menor | 2 | 158635 | 3172.71
Coste de mantenimiento decenal: $ 40.613,80 en los primeros 10 años. |  |  |  | Costos directos (1+2+3): |  | 161808