## Hoja 1
QRA010 | m |  | Alero decorativo.
Alero decorativo en tejado, formado por canecillos prefabricados de concreto de 90x7x10 cm, color blanco, recibidos con mortero de cemento, confeccionado en obra, con aditivo hidrófugo, dosificación 1:3 con una separación de 50 cm, tableros cerámicos huecos machihembrados de 50x20x3 cm y capa de compresión de 3 cm de espesor con el mismo mortero. El precio no incluye el emboquillado de las tejas del alero.
Código |  | Unidad |  | Descripción | Cantidad | Valor unitario | Valor parcial
1 |  |  |  | Materiales
mt13anh010b |  | Ud |  | Canecillo prefabricado de concreto, 90x7x10 cm, color blanco. | 1 | 8851 | 8851
mt04lvg020a |  | Ud |  | Tablero cerámico hueco machihembrado, para revestir, 50x20x3 cm, con las testas rectas. | 4 | 1510.69 | 6042.76
mt08aaa010a |  | m³ |  | Agua. | 0.01 | 3289.66 | 32.9
mt01arg005a |  | t |  | Arena de cantera, para mortero preparado en obra. | 0.074 | 45246.8 | 3348.26
mt08cem000d |  | kg |  | Cemento gris en sacos. | 22.5 | 484.68 | 10905.3
mt08adt010 |  | kg |  | Aditivo hidrófugo para impermeabilización de morteros u concretos. | 0.45 | 2631.73 | 1184.28
[5 empty] | Subtotal materiales: |  | 30364.5
2 |  |  |  | Equipo
mq06hor010 |  | h |  | Concretera eléctrica con una capacidad de amasado de 160 l. | 0.046 | 8779.49 | 403.86
[5 empty] | Subtotal equipo: |  | 403.86
3 |  |  |  | Mano de obra
mo020 |  | h |  | Oficial 1ª obra blanca. | 0.989 | 26625.3 | 26332.4
mo077 |  | h |  | Ayudante de obra blanca. | 1.484 | 19903 | 29536.1
[5 empty] | Subtotal mano de obra: |  | 55868.5
4 |  |  |  | Herramienta menor
|  | % |  | Herramienta menor | 2 | 86636.9 | 1732.74
Coste de mantenimiento decenal: $ 22.092,40 en los primeros 10 años. |  |  |  |  | Costos directos (1+2+3+4): |  | 88369.6