## Hoja 1
QRA011 | m | Emboquillado de tejas de alero en cubierta inclinada.
Emboquillado de tejas de alero con mortero de cemento, confeccionado en obra, con aditivo hidrófugo, dosificación 1:6, en cubierta inclinada.
Código |  |  | Unidad | Descripción | Cantidad | Valor unitario | Valor parcial
1 |  |  |  | Materiales
mt08aaa010a |  |  | m³ | Agua. | 0.006 | 3281.16 | 19.69
mt01arg005a |  |  | t | Arena de cantera, para mortero preparado en obra. | 0.049 | 45136 | 2211.66
mt08cem000d |  |  | kg | Cemento gris en sacos. | 7.5 | 483.43 | 3625.73
[5 empty] | Subtotal materiales: |  | 5857.08
2 |  |  |  | Equipo
mq06hor010 |  |  | h | Concretera eléctrica con una capacidad de amasado de 160 l. | 0.024 | 8706.88 | 208.97
[5 empty] | Subtotal equipo: |  | 208.97
3 |  |  |  | Mano de obra
mo020 |  |  | h | Oficial 1ª obra blanca. | 0.297 | 25476.9 | 7566.65
mo113 |  |  | h | Peón de obra blanca. | 0.297 | 18348.8 | 5449.58
[5 empty] | Subtotal mano de obra: |  | 13016.2
4 |  |  |  | Herramienta menor
|  |  | % | Herramienta menor | 2 | 19082.3 | 381.65
[5 empty] | Costos directos (1+2+3+4): |  | 19463.9