## Hoja 1
QTK020 | m² |  | Limpieza de cobertura de tejas en cubierta inclinada.
Limpieza de cobertura de tejas en cubierta inclinada, retirando la suciedad acumulada (escombros, nidos, hojas, etc.), con medios manuales, y aplicación de líquido limpiador para la eliminación de mohos, hongos y manchas de grasa.
Código |  | Unidad |  | Descripción | Cantidad | Valor unitario | Valor parcial
1 |  |  |  | Materiales
mt08lim130 |  | l |  | Líquido limpiador para la eliminación de mohos, hongos y manchas de grasa, de aplicación en fachadas y cubiertas. | 0.2 | 3607.09 | 721.42
[5 empty] | Subtotal materiales: |  | 721.42
2 |  |  |  | Mano de obra
mo113 |  | h |  | Peón de obra blanca. | 0.618 | 18348.8 | 11339.5
[5 empty] | Subtotal mano de obra: |  | 11339.5
3 |  |  |  | Herramienta menor
|  | % |  | Herramienta menor | 2 | 12061 | 241.22
[5 empty] | Costos directos (1+2+3): |  | 12302.2