## Hoja 1
QUA010 | m² |  | Cobertura de placas asfálticas.
Cobertura de placas asfálticas 10 ondas, de perfil ondulado y color negro, a base de fibras minerales y vegetales saturadas con una emulsión bituminosa a altas temperaturas, colocadas con un solape de la placa superior de 250 mm y un solape lateral de una onda y fijadas mecánicamente sobre entramado ligero metálico, en cubierta inclinada, con una pendiente del 10% al 15%. Incluso accesorios de fijación de las placas. El precio no incluye la superficie soporte ni los puntos singulares y las piezas especiales de la cobertura.
Código |  | Unidad |  | Descripción | Cantidad | Valor unitario | Valor parcial
1 |  |  |  | Materiales
mt13lpo010e |  | m² |  | Placa asfáltica 10 ondas, de perfil ondulado y color negro, a base de fibras minerales y vegetales saturadas con una emulsión bituminosa a altas temperaturas. | 1.08 | 21142.2 | 22833.6
mt13lpo052c |  | Ud |  | Tornillo autorroscante, para la fijación sobre soporte metálico. | 6 | 274.1 | 1644.6
[5 empty] | Subtotal materiales: |  | 24478.2
2 |  |  |  | Mano de obra
mo051 |  | h |  | Oficial 1ª pailero. | 0.111 | 26179.2 | 2905.89
mo098 |  | h |  | Ayudante pailero. | 0.111 | 19044.7 | 2113.96
[5 empty] | Subtotal mano de obra: |  | 5019.85
3 |  |  |  | Herramienta menor
|  | % |  | Herramienta menor | 2 | 29498.1 | 589.96
Coste de mantenimiento decenal: $ 8.725,53 en los primeros 10 años. |  |  |  |  | Costos directos (1+2+3): |  | 30088