## Hoja 1
QUA011 | m |  | Punto singular para cubierta inclinada de placas asfálticas.
Borde lateral para cubierta inclinada con una pendiente mayor del 10%, con remates laterales, de lámina de acero, de 10 cm de altura, 7 cm de anchura y 2 m de longitud. Incluso accesorios de fijación de las piezas a las placas.
Código |  | Unidad |  | Descripción | Cantidad | Valor unitario | Valor parcial
1 |  |  |  | Materiales
mt13lpo020a |  | m |  | Remate lateral, de lámina de acero, de 10 cm de altura, 7 cm de anchura y 2 m de longitud, para cubierta de placas asfálticas. | 1 | 17969.6 | 17969.6
mt13lpo052c |  | Ud |  | Tornillo autorroscante, para la fijación sobre soporte metálico. | 4 | 274.1 | 1096.4
[5 empty] | Subtotal materiales: |  | 19066
2 |  |  |  | Mano de obra
mo051 |  | h |  | Oficial 1ª pailero. | 0.272 | 26179.2 | 7120.73
mo098 |  | h |  | Ayudante pailero. | 0.093 | 19044.7 | 1771.15
[5 empty] | Subtotal mano de obra: |  | 8891.88
3 |  |  |  | Herramienta menor
|  | % |  | Herramienta menor | 2 | 27957.9 | 559.16
[5 empty] | Costos directos (1+2+3): |  | 28517