## Hoja 1
QUC012 | Ud |  | Piezas especiales para cubierta inclinada de fibrocemento sin amianto.
Placa ondulada translúcida de policarbonato celular, incolora, resistente a los rayos ultravioleta de 2000 mm de longitud, 1050 mm de anchura y 10 mm de espesor, colocada sobre las placas, con un solape mínimo de 10 cm, para cubierta inclinada, con una pendiente mayor del 10%. Incluso accesorios de fijación a las placas.
Código |  | Unidad |  | Descripción | Cantidad | Valor unitario | Valor parcial
1 |  |  |  | Materiales
mt13eur080d |  | Ud |  | Placa ondulada translúcida de policarbonato celular, incolora, resistente a los rayos ultravioleta de 2000 mm de longitud, 1050 mm de anchura y 10 mm de espesor. | 1 | 163261 | 163261
[5 empty] | Subtotal materiales: |  | 163261
2 |  |  |  | Mano de obra
mo051 |  | h |  | Oficial 1ª pailero. | 0.556 | 26179.2 | 14555.6
mo098 |  | h |  | Ayudante pailero. | 0.247 | 19044.7 | 4704.03
[5 empty] | Subtotal mano de obra: |  | 19259.7
3 |  |  |  | Herramienta menor
|  | % |  | Herramienta menor | 2 | 182520 | 3650.41
Coste de mantenimiento decenal: $ 68.883,16 en los primeros 10 años. |  |  |  |  | Costos directos (1+2+3): |  | 186171