## Hoja 1
QUC012 | Ud |  | Piezas especiales para cubierta inclinada de fibrocemento sin amianto.
Placa de fibrocemento sin amianto con adaptador para claraboya, color gris, con herrajes, colocada sobre las placas, con un solape mínimo de 10 cm, para cubierta inclinada, con una pendiente mayor del 10%. Incluso accesorios de fijación a las placas.
Código |  | Unidad |  | Descripción | Cantidad | Valor unitario | Valor parcial
1 |  |  |  | Materiales
mt13eur070c |  | Ud |  | Placa de fibrocemento sin amianto con adaptador para claraboya, color gris, con herrajes. | 1 | 397151 | 397151
[5 empty] | Subtotal materiales: |  | 397151
2 |  |  |  | Mano de obra
mo051 |  | h |  | Oficial 1ª pailero. | 0.309 | 26179.2 | 8089.36
mo098 |  | h |  | Ayudante pailero. | 0.185 | 19044.7 | 3523.26
[5 empty] | Subtotal mano de obra: |  | 11612.6
3 |  |  |  | Herramienta menor
|  | % |  | Herramienta menor | 2 | 408764 | 8175.28
Coste de mantenimiento decenal: $ 154.267,54 en los primeros 10 años. |  |  |  |  | Costos directos (1+2+3): |  | 416939