## Hoja 1
QUC012 | Ud |  | Piezas especiales para cubierta inclinada de fibrocemento sin amianto.
Caballete articulado de ventilación, formado por pieza superior y pieza inferior, de 320 mm de anchura de ala y 1135 mm de longitud, color verde, para cubierta de fibrocemento sin amianto, colocado sobre las placas, con un solape mínimo de 10 cm, para cubierta inclinada, con una pendiente mayor del 10%. Incluso accesorios de fijación a las placas.
Código |  | Unidad |  | Descripción | Cantidad | Valor unitario | Valor parcial
1 |  |  |  | Materiales
mt13eur060c |  | Ud |  | Caballete articulado de ventilación, formado por pieza superior y pieza inferior, de 320 mm de anchura de ala y 1135 mm de longitud, color verde, para cubierta de fibrocemento sin amianto, con accesorios de fijación. | 1 | 104593 | 104593
[5 empty] | Subtotal materiales: |  | 104593
2 |  |  |  | Mano de obra
mo051 |  | h |  | Oficial 1ª pailero. | 0.222 | 26179.2 | 5811.78
mo098 |  | h |  | Ayudante pailero. | 0.074 | 19044.7 | 1409.3
[5 empty] | Subtotal mano de obra: |  | 7221.08
3 |  |  |  | Herramienta menor
|  | % |  | Herramienta menor | 2 | 111814 | 2236.28
Coste de mantenimiento decenal: $ 42.198,60 en los primeros 10 años. |  |  |  |  | Costos directos (1+2+3): |  | 114050