## Hoja 1
QUC012 | Ud |  | Piezas especiales para cubierta inclinada de fibrocemento sin amianto.
Placa de fibrocemento sin amianto, con adaptador para salida de humos, de 1520x1000 mm, color arcilla, con pieza de conexión y aspirador estático, colocada sobre las placas, con un solape mínimo de 10 cm, para cubierta inclinada, con una pendiente mayor del 10%. Incluso accesorios de fijación a las placas.
Código |  | Unidad |  | Descripción | Cantidad | Valor unitario | Valor parcial
1 |  |  |  | Materiales
mt13eur095a |  | Ud |  | Placa de fibrocemento sin amianto, con adaptador para salida de humos, de 1520x1000 mm, color arcilla, con accesorios de fijación. | 1 | 347716 | 347716
mt13eur096a |  | Ud |  | Pieza de conexión entre placa de fibrocemento sin amianto y aspirador estático para salida de humos, de 760x520 mm, diámetro de salida 30 cm, color arcilla, con accesorios de fijación. | 1 | 154185 | 154185
mt13eur097d |  | Ud |  | Aspirador giratorio para salida de humos, de acero inoxidable, con diámetro de salida 32 cm, y accesorios de fijación. | 1 | 304339 | 304339
[5 empty] | Subtotal materiales: |  | 806239
2 |  |  |  | Mano de obra
mo051 |  | h |  | Oficial 1ª pailero. | 0.432 | 26179.2 | 11309.4
mo098 |  | h |  | Ayudante pailero. | 0.216 | 19044.7 | 4113.64
[5 empty] | Subtotal mano de obra: |  | 15423
3 |  |  |  | Herramienta menor
|  | % |  | Herramienta menor | 2 | 821662 | 16433.2
Coste de mantenimiento decenal: $ 310.095,32 en los primeros 10 años. |  |  |  |  | Costos directos (1+2+3): |  | 838095