## Hoja 1
QUO011 | m |  | Punto singular para cubierta inclinada de poliéster.
Cumbrera para cubierta inclinada, con una pendiente mayor del 10%, con caballetes de poliéster, con alas adaptables a cualquier ángulo, color marrón RAL 8012. Incluso accesorios de fijación de las piezas a las placas. El precio no incluye la superficie soporte.
Código |  | Unidad |  | Descripción | Cantidad | Valor unitario | Valor parcial
1 |  |  |  | Materiales
mt13lpo135e |  | m |  | Caballete de poliéster, con alas adaptables a cualquier ángulo, color marrón RAL 8012, para cubiertas de placas. | 1 | 46679.3 | 46679.3
mt13lpo052c |  | Ud |  | Tornillo autorroscante, para la fijación sobre soporte metálico. | 0.25 | 274.1 | 68.53
[5 empty] | Subtotal materiales: |  | 46747.9
2 |  |  |  | Mano de obra
mo051 |  | h |  | Oficial 1ª pailero. | 0.111 | 26179.2 | 2905.89
mo098 |  | h |  | Ayudante pailero. | 0.111 | 19044.7 | 2113.96
[5 empty] | Subtotal mano de obra: |  | 5019.85
3 |  |  |  | Herramienta menor
|  | % |  | Herramienta menor | 2 | 51767.7 | 1035.35
Coste de mantenimiento decenal: $ 15.312,89 en los primeros 10 años. |  |  |  |  | Costos directos (1+2+3): |  | 52803.1