## Hoja 1
QUP021 | m | Punto singular para cubierta inclinada de policarbonato celular.
Encuentro frontal de faldón con paramento vertical para cubierta inclinada con una pendiente mayor del 10%, con perfil de apoyo de aluminio, de 1,8 mm de espesor, 65 mm de anchura, 120 mm de altura y 4000 mm de longitud, con junta de neopreno y perfil de cierre superior de aluminio, de 1,8 mm de espesor, 60 mm de anchura, 40 mm de altura y 4000 mm de longitud, con junta de neopreno. Incluso accesorios de fijación de los perfiles al paramento vertical y silicona neutra oxímica, para sellado de juntas.
Código |  |  | Unidad | Descripción | Cantidad | Valor unitario | Valor parcial
1 |  |  |  | Materiales
mt13lpo170a |  |  | m | Perfil de apoyo de aluminio, de 1,8 mm de espesor, 65 mm de anchura, 120 mm de altura y 4000 mm de longitud, con junta de neopreno, para placas planas de policarbonato celular; con accesorios de fijación. | 1 | 45334.8 | 45334.8
mt13lpo175a |  |  | m | Perfil de cierre superior de aluminio, de 1,8 mm de espesor, 60 mm de anchura, 40 mm de altura y 4000 mm de longitud, con junta de neopreno, para placas planas de policarbonato celular; con accesorios de fijación. | 1 | 30053.4 | 30053.4
mt22www050a |  |  | Ud | Cartucho de 300 ml de silicona neutra oxímica, de elasticidad permanente y curado rápido, color blanco, rango de temperatura de trabajo de -60 a 150°C, con resistencia a los rayos UV, dureza Shore A aproximada de 22, según ISO 868 y elongación a rotura >= 800%, según ISO 8339. | 0.025 | 11482.2 | 287.06
[5 empty] | Subtotal materiales: |  | 75675.3
2 |  |  |  | Mano de obra
mo051 |  |  | h | Oficial 1ª pailero. | 0.371 | 26179.2 | 9712.47
mo098 |  |  | h | Ayudante pailero. | 0.185 | 19044.7 | 3523.26
[5 empty] | Subtotal mano de obra: |  | 13235.7
3 |  |  |  | Herramienta menor
|  |  | % | Herramienta menor | 2 | 88911.1 | 1778.22
Coste de mantenimiento decenal: $ 17.321,65 en los primeros 10 años. |  |  |  |  | Costos directos (1+2+3): |  | 90689.3