## Hoja 1
QUT030 | m² | Cobertura de tejas cerámicas.
Cobertura de tejas cerámicas curvas, acabado con engobe color rojo, 40,8x15x11,6 cm, recibidas con mortero de cemento, confeccionado en obra, dosificación 1:8, directamente sobre la superficie regularizada del faldón, en cubierta inclinada, con una pendiente mayor del 26%. El precio no incluye la resolución de puntos singulares ni las piezas especiales de la cobertura.
Código |  | Unidad | Descripción | Cantidad | Valor unitario | Valor parcial
1 |  |  | Materiales
mt08aaa010a |  | m³ | Agua. | 0.006 | 3289.66 | 19.74
mt01arg005a |  | t | Arena de cantera, para mortero preparado en obra. | 0.052 | 45246.8 | 2352.83
mt08cem000d |  | kg | Cemento gris en sacos. | 6 | 484.68 | 2908.08
mt13tac050a |  | Ud | Teja cerámica curva, acabado con engobe color rojo, 40,8x15x11,6 cm. | 33 | 2374.7 | 78365.1
mt13tac100 |  | kg | Pigmento para mortero. | 0.027 | 16141.6 | 435.82
|  |  |  | Subtotal materiales: |  | 84081.6
2 |  |  | Equipo
mq06hor010 |  | h | Concretera eléctrica con una capacidad de amasado de 160 l. | 0.024 | 8779.49 | 210.71
|  |  |  | Subtotal equipo: |  | 210.71
3 |  |  | Mano de obra
mo020 |  | h | Oficial 1ª obra blanca. | 0.721 | 26625.3 | 19196.8
mo113 |  | h | Peón de obra blanca. | 0.36 | 19175.8 | 6903.28
|  |  |  | Subtotal mano de obra: |  | 26100.1
4 |  |  | Herramienta menor
|  | % | Herramienta menor | 2 | 110392 | 2207.85
Coste de mantenimiento decenal: $ 9.638,58 en los primeros 10 años. |  |  |  | Costos directos (1+2+3+4): |  | 112600