## Hoja 1
QUZ012 | Ud |  | Piezas especiales para cubierta inclinada de zinc.
Beata de ventilación semicónica, de zinc, acabado prepatinado, color negro, de 0,70 mm de espesor, 250 mm de anchura y 260 mm de longitud, superficie de las aberturas de ventilación de 85 cm², para cubierta inclinada. Colocación en obra: mediante soldadura.
Código |  | Unidad |  | Descripción | Cantidad | Valor unitario | Valor parcial
1 |  |  |  | Materiales
mt42sva930f |  | Ud |  | Beata de ventilación semicónica, de zinc, acabado prepatinado, color negro, de 0,7 mm de espesor, 250 mm de anchura y 260 mm de longitud, superficie de las aberturas de ventilación de 85 cm², para cubierta inclinada, para colocar en obra mediante soldadura. | 1 | 441453 | 441453
[5 empty] | Subtotal materiales: |  | 441453
2 |  |  |  | Equipo
mq08sol020 |  | h |  | Equipo y elementos auxiliares para soldadura eléctrica. | 0.012 | 8641.27 | 103.7
[5 empty] | Subtotal equipo: |  | 103.7
3 |  |  |  | Mano de obra
mo019 |  | h |  | Oficial 1ª soldador. | 0.012 | 25810.8 | 309.73
mo051 |  | h |  | Oficial 1ª pailero. | 0.247 | 26179.2 | 6466.25
mo098 |  | h |  | Ayudante pailero. | 0.124 | 19044.7 | 2361.54
[5 empty] | Subtotal mano de obra: |  | 9137.52
4 |  |  |  | Herramienta menor
|  | % |  | Herramienta menor | 2 | 450694 | 9013.88
[5 empty] | Costos directos (1+2+3+4): |  | 459708