## Hoja 1
QUZ010 | m² |  | Cobertura de bandejas de zinc.
Cobertura de bandejas de zinc de 0,7 mm de espesor y 580 mm entre ejes, acabado natural, en cubierta inclinada, ventilada, con una pendiente del 7% al 25%. Sistema de fijación oculta, con unión longitudinal de las bandejas mediante junta alzada de engatillado doble, de 25 mm de altura y unión transversal mediante junta solapada doble, colocadas sobre lámina drenante de estructura nodular, Delta, de polietileno de alta densidad (PEAD/HDPE), resistencia a la compresión 400 kN/m² según ISO 604, espesor 0,6 mm. Incluso accesorios para la fijación de bandejas de zinc entre sí y al soporte, accesorios para la resolución de uniones transversales. El precio no incluye la superficie soporte ni los puntos singulares y las piezas especiales de la cobertura.
Código |  | Unidad |  | Descripción | Cantidad | Valor unitario | Valor parcial
1 |  |  |  | Materiales
mt13ccz010a |  | m² |  | Bandeja de zinc de 0,7 mm de espesor y 580 mm entre ejes, acabado natural, para sistema de junta alzada de 25 mm de altura, densidad 7200 kg/m³, y. | 1.464 | 70667.7 | 103457
mt14gsp020b |  | m² |  | Lámina drenante de estructura nodular, Delta, de polietileno de alta densidad (PEAD/HDPE), resistencia a la compresión 400 kN/m² según ISO 604, espesor 0,6 mm, con nódulos de 8,6 mm de altura, volumen de aire entre nódulos 7,9 l/m² y masa nominal 0,58 kg/m². | 1.05 | 36299.5 | 38114.4
mt13ccz100a |  | Ud |  | Kit de accesorios, para la fijación de las bandejas de zinc entre sí y al soporte, formado por: patillas fijas y móviles de acero inoxidable AISI 304, de 0,4 mm de espesor mínimo, y clavos de acero galvanizado. | 1 | 16627.7 | 16627.7
mt13ccz110b |  | Ud |  | Kit de accesorios para la resolución de uniones transversales mediante junta solapada doble de bandejas de zinc, en cubiertas inclinadas. | 1 | 14502.1 | 14502.1
[5 empty] | Subtotal materiales: |  | 172702
2 |  |  |  | Mano de obra
mo051 |  | h |  | Oficial 1ª pailero. | 0.474 | 37753.4 | 17895.1
mo098 |  | h |  | Ayudante pailero. | 0.949 | 27459.1 | 26058.7
[5 empty] | Subtotal mano de obra: |  | 43953.8
3 |  |  |  | Herramienta menor
|  | % |  | Herramienta menor | 2 | 216655 | 4333.11
Coste de mantenimiento decenal: $ 41.987,83 en los primeros 10 años. |  |  |  |  | Costos directos (1+2+3): |  | 220989