## Hoja 1
QUZ012 | Ud |  | Piezas especiales para cubierta inclinada de zinc.
Sombrerete, de zinc, acabado natural, de 80 mm de diámetro y 180 mm de altura, superficie de las aberturas de ventilación de 50 cm², para cubierta inclinada. Colocación en obra: con fijaciones mecánicas.
Código |  | Unidad |  | Descripción | Cantidad | Valor unitario | Valor parcial
1 |  |  |  | Materiales
mt42sva950a |  | Ud |  | Sombrerete, de zinc, acabado natural, de 80 mm de diámetro y 180 mm de altura, superficie de las aberturas de ventilación de 50 cm², para cubierta inclinada, con accesorios de fijación de las piezas a la cobertura. | 1 | 176991 | 176991
[5 empty] | Subtotal materiales: |  | 176991
2 |  |  |  | Mano de obra
mo051 |  | h |  | Oficial 1ª pailero. | 0.247 | 26179.2 | 6466.25
mo098 |  | h |  | Ayudante pailero. | 0.124 | 19044.7 | 2361.54
[5 empty] | Subtotal mano de obra: |  | 8827.79
3 |  |  |  | Herramienta menor
|  | % |  | Herramienta menor | 2 | 185818 | 3716.37
[5 empty] | Costos directos (1+2+3): |  | 189535