## Hoja 1
RAH005 | m² |  | Chapado con plaquetas prefabricadas de concreto, fijadas con mortero.
Chapado con plaquetas prefabricadas de concreto, color gris, 20x40x2 cm, fijadas con mortero bastardo de cemento CEM II/A-P 32,5 R, cal y arena, M-2,5, en paramento vertical, hasta 3 m de altura.
Código |  | Unidad |  | Descripción | Cantidad | Valor unitario | Valor parcial
1 |  |  |  | Materiales
mt19php010a |  | m² |  | Plaqueta prefabricada de concreto gris, 20x40x2 cm. | 1.05 | 28069.5 | 29473
mt09mor020a |  | m³ |  | Mortero bastardo de cemento CEM II/A-P 32,5 R, cal y arena, tipo M-2,5, confeccionado en obra con 200 kg/m³ de cemento y una proporción en volumen 1:2:10. | 0.025 | 303678 | 7591.95
mt09mcr235 |  | kg |  | Mortero de juntas para prefabricados de concreto y piedra artificial, compuesto de cemento, agregados, pigmentos y aditivos especiales. | 0.15 | 5205.31 | 780.8
[5 empty] | Subtotal materiales: |  | 37845.8
2 |  |  |  | Mano de obra
mo020 |  | h |  | Oficial 1ª obra blanca. | 0.428 | 25476.9 | 10904.1
mo077 |  | h |  | Ayudante de obra blanca. | 0.428 | 19044.7 | 8151.11
mo113 |  | h |  | Peón de obra blanca. | 0.428 | 18348.8 | 7853.27
[5 empty] | Subtotal mano de obra: |  | 26908.5
3 |  |  |  | Herramienta menor
|  | % |  | Herramienta menor | 2 | 64754.3 | 1295.09
Coste de mantenimiento decenal: $ 15.191,35 en los primeros 10 años. |  |  |  |  | Costos directos (1+2+3): |  | 66049.4