## Hoja 1
RAH005 | m² |  | Chapado con plaquetas prefabricadas de concreto, fijadas con mortero.
Chapado con plaquetas prefabricadas de concreto, color a elegir, 20x40x2 cm, fijadas con mortero de cemento blanco BL-II/A-L 42,5 R M-10, en paramento vertical, hasta 3 m de altura.
Código |  | Unidad |  | Descripción | Cantidad | Valor unitario | Valor parcial
1 |  |  |  | Materiales
mt19php010c |  | m² |  | Plaqueta prefabricada de concreto color, 20x40x2 cm. | 1.05 | 36943.5 | 38790.6
mt09mob010b |  | m³ |  | Mortero de cemento blanco BL-II/A-L 42,5 R, tipo M-10, confeccionado en obra con 380 kg/m³ de cemento y una proporción en volumen 1/4. | 0.025 | 222058 | 5551.45
mt09mcr235 |  | kg |  | Mortero de juntas para prefabricados de concreto y piedra artificial, compuesto de cemento, agregados, pigmentos y aditivos especiales. | 0.15 | 5205.31 | 780.8
[5 empty] | Subtotal materiales: |  | 45122.9
2 |  |  |  | Mano de obra
mo020 |  | h |  | Oficial 1ª obra blanca. | 0.428 | 25476.9 | 10904.1
mo077 |  | h |  | Ayudante de obra blanca. | 0.428 | 19044.7 | 8151.11
mo113 |  | h |  | Peón de obra blanca. | 0.428 | 18348.8 | 7853.27
[5 empty] | Subtotal mano de obra: |  | 26908.5
3 |  |  |  | Herramienta menor
|  | % |  | Herramienta menor | 2 | 72031.4 | 1440.63
Coste de mantenimiento decenal: $ 16.898,56 en los primeros 10 años. |  |  |  |  | Costos directos (1+2+3): |  | 73472