## Hoja 1
RAP002 | m² |  | Chapado con piezas irregulares de piedra natural.
Chapado de paramentos de hasta 3 m de altura, con piezas irregulares de cuarcita, de entre 1 y 2 cm de espesor, recibidas con mortero bastardo de cal y cemento blanco BL-II/A-L 42,5 R, M-5.
Código |  | Unidad |  | Descripción | Cantidad | Valor unitario | Valor parcial
1 |  |  |  | Materiales
mt19cir010d |  | m² |  | Piezas irregulares de cuarcita, de entre 1 y 2 cm de espesor, acabado natural. | 1 | 62385.7 | 62385.7
mt09mor030b |  | m³ |  | Mortero bastardo de cal y cemento blanco BL-II/A-L 42,5 R, tipo M-5, confeccionado en obra con 250 kg/m³ de cemento y una proporción en volumen 1:1:7. | 0.03 | 341612 | 10248.4
[5 empty] | Subtotal materiales: |  | 72634
2 |  |  |  | Mano de obra
mo022 |  | h |  | Oficial 1ª colocador de piedra natural. | 1.605 | 25476.9 | 40890.5
mo060 |  | h |  | Ayudante colocador de piedra natural. | 1.605 | 19044.7 | 30566.7
[5 empty] | Subtotal mano de obra: |  | 71457.1
3 |  |  |  | Herramienta menor
|  | % |  | Herramienta menor | 2 | 144091 | 2881.82
Coste de mantenimiento decenal: $ 33.803,78 en los primeros 10 años. |  |  |  |  | Costos directos (1+2+3): |  | 146973