## Hoja 1
RAP003 | m² | Chapado con placas de piedra natural fijadas con adhesivo cementoso.
Chapado en paramento vertical, hasta 3 m de altura, con placas de granito Gris Quintana, acabado pulido, 40x40x2 cm, pegadas con adhesivo cementoso mejorado, C2 TE, con deslizamiento reducido y tiempo abierto ampliado; y rejuntado con mortero de juntas cementoso, CG1, para junta mínima (entre 1,5 y 3 mm), con la misma tonalidad de las piezas.
Código |  | Unidad | Descripción | Cantidad | Valor unitario | Valor parcial
1 |  |  | Materiales
mt18bgn010aab |  | m² | Placa de granito nacional, Gris Quintana, 40x40x2 cm, acabado pulido. | 1.05 | 127345 | 133712
mt09mcr021q |  | kg | Adhesivo cementoso mejorado, C2 TE, con deslizamiento reducido y tiempo abierto ampliado, color gris. | 2.5 | 1264.44 | 3161.1
mt18acc050b |  | Ud | Crucetas de PVC para separación entre 3 y 15 mm. | 12 | 67.02 | 804.24
mt09mcr060c |  | kg | Mortero de juntas cementoso, CG1, para junta mínima entre 1,5 y 3 mm. | 0.1 | 1475.19 | 147.52
|  |  |  | Subtotal materiales: |  | 137825
2 |  |  | Mano de obra
mo022 |  | h | Oficial 1ª colocador de piedra natural. | 1.003 | 25476.9 | 25553.3
mo060 |  | h | Ayudante colocador de piedra natural. | 1.003 | 19044.7 | 19101.8
|  |  |  | Subtotal mano de obra: |  | 44655.1
3 |  |  | Herramienta menor
|  | % | Herramienta menor | 2 | 182480 | 3649.61
Coste de mantenimiento decenal: $ 42.809,87 en los primeros 10 años. |  |  |  | Costos directos (1+2+3): |  | 186130