## Hoja 1
RAP340 | m² | Revestimiento exterior con piezas de piedra natural. Colocación con grapas de anclaje.
Revestimiento exterior con piezas de granito, procedente de España, Albero, 40x40x2 cm, acabado pulido. SOPORTE: paramento de mampostería de piezas con huecos, vertical, de hasta 3 m de altura. COLOCACIÓN: con grapas embebidas en la mampostería con adhesivo cementoso. REJUNTADO: con mortero de juntas cementoso mejorado, con absorción de agua reducida y resistencia elevada a la abrasión tipo CG 2 W A, color blanco, en juntas de 3 mm de espesor. Incluso separadores de PVC, para juntas horizontales.
Código |  | Unidad | Descripción | Cantidad | Valor unitario | Valor parcial
1 |  |  | Materiales
mt18bgn010jaa |  | m² | Piezas de granito, procedente de España, Albero, 40x40x2 cm, acabado pulido, densidad 2650 kg/m³, resistencia a compresión 100 MPa, resistencia a flexión 11 MPa, absorción de agua por capilaridad menor de 5 kg/m² min½, coeficiente de absorción de agua <= 0,3%, Euroclase A1 de reacción al fuego, carga de rotura superior a 2,5 kN. | 1.05 | 125664 | 131948
mt18acc040a |  | Ud | Separadores de PVC, para juntas horizontales en paramentos de piedra natural. | 8 | 53.62 | 428.96
mt19pes040f |  | Ud | Grapa de anclaje, de acero inoxidable AISI 304 de 1,2 mm de espesor y de 100 mm de longitud, para fijación oculta de piezas de piedra natural en paramentos verticales. | 16 | 1170.23 | 18723.7
mt09mcp100d |  | kg | Adhesivo cementoso mejorado, C2 TE, con deslizamiento reducido y tiempo abierto ampliado, color blanco, a base de cemento de alta resistencia, agregados seleccionados, aditivos y resinas sintéticas, para la colocación en capa fina de todo tipo de piezas cerámicas en paramentos verticales interiores y pisos interiores y exteriores. | 0.24 | 1060.93 | 254.62
mt09mcp020dB |  | kg | Mortero de juntas cementoso mejorado, con absorción de agua reducida y resistencia elevada a la abrasión, tipo CG2 W A, color blanco, para juntas de 2 a 20 mm, a base de aglomerantes especiales, agregados seleccionados, aditivos especiales, fibras, resinas sintéticas y pigmentos, con efecto antimoho, antiverdín y preventivo de las eflorescencias, hidrorrepelente, de fraguado y endurecimiento rápido, especial para rejuntado de todo tipo de piezas cerámicas y piedras naturales en zonas de proliferación de microorganismos. | 0.51 | 5723.73 | 2919.1
|  |  |  | Subtotal materiales: |  | 154274
2 |  |  | Mano de obra
mo022 |  | h | Oficial 1ª colocador de piedra natural. | 0.253 | 25476.9 | 6445.66
mo060 |  | h | Ayudante colocador de piedra natural. | 0.253 | 19044.7 | 4818.3
|  |  |  | Subtotal mano de obra: |  | 11264
3 |  |  | Herramienta menor
|  | % | Herramienta menor | 2 | 165538 | 3310.76
Coste de mantenimiento decenal: $ 28.704,27 en los primeros 10 años. |  |  |  | Costos directos (1+2+3): |  | 168849