## Hoja 1
RBE005 | m² |  | Capa de mortero de cemento sobre paramento exterior.
Capa de mortero de cemento, resistencia a compresión mayor o igual a 6 N/mm², absorción de agua por capilaridad menor de 0,2 kg/m² min½, color blanco, de 10 mm de espesor, maestreado, con acabado fratasado, aplicado manualmente, sobre paramento exterior de mampostería cerámica, vertical. Incluso junquillos de PVC, para formación de juntas y malla de fibra de vidrio antiálcalis en los cambios de material y en los frentes de la losa, para evitar fisuras. El precio incluye la protección de los elementos del entorno que puedan verse afectados durante los trabajos y la resolución de puntos singulares.
Código |  | Unidad |  | Descripción | Cantidad | Valor unitario | Valor parcial
1 |  |  |  | Materiales
mt08aaa010a |  | m³ |  | Agua. | 0.005 | 4983.82 | 24.92
mt28mop210h |  | kg |  | Mortero de cemento, resistencia a compresión mayor o igual a 6 N/mm², absorción de agua por capilaridad menor de 0,2 kg/m² min½, para uso en interiores o en exteriores, color blanco, compuesto por cemento de alta resistencia, agregados seleccionados y otros aditivos, suministrado en sacos. | 18 | 678.47 | 12212.46
mt28mon040a |  | m² |  | Malla de fibra de vidrio, antiálcalis, de 10x10 mm de luz de malla, de 750 a 900 micras de espesor y de 200 a 250 g/m² de masa superficial, con 25 kp/cm² de resistencia a tracción, para armar morteros. | 0.21 | 8280.55 | 1738.92
mt28mon030 |  | m |  | Junquillo de PVC. | 0.75 | 1204.77 | 903.58
[5 empty] | Subtotal materiales: |  | 14879.88
2 |  |  |  | Mano de obra
mo039 |  | h |  | Oficial 1ª revocador. | 0.645 | 36735.6 | 23694.46
mo111 |  | h |  | Ayudante entendido revocador. | 0.402 | 27322.4 | 10983.6
[5 empty] | Subtotal mano de obra: |  | 34678.06
3 |  |  |  | Herramienta menor
|  | % |  | Herramienta menor | 2 | 49557.94 | 991.16
Coste de mantenimiento decenal: $ 2.021,96 en los primeros 10 años. |  |  |  |  | Costos directos (1+2+3): |  | 50549.1