## Hoja 1
RBE010 | m² |  | Capa base de mortero de cemento sobre paramento exterior.
Capa base de mortero de cemento, resistencia a compresión de 3 a 7,5 N/mm², absorción de agua por capilaridad menor de 0,2 kg/m² min½, color gris, de 10 mm de espesor, maestreado, con acabado rugoso, aplicado manualmente, sobre paramento exterior de mampostería cerámica, vertical. Incluso junquillos de PVC, para formación de juntas y malla de fibra de vidrio antiálcalis en los cambios de material y en los frentes de la losa, para evitar fisuras. El precio incluye la protección de los elementos del entorno que puedan verse afectados durante los trabajos y la resolución de puntos singulares, pero no incluye la capa de terminación de mortero.
Código |  | Unidad |  | Descripción | Cantidad | Valor unitario | Valor parcial
1 |  |  |  | Materiales
mt08aaa010a |  | m³ |  | Agua. | 0.005 | 3281.16 | 16.41
mt28mop190b |  | kg |  | Mortero de cemento, resistencia a compresión de 3 a 7,5 N/mm², absorción de agua por capilaridad menor de 0,2 kg/m² min½, para uso en exteriores, color gris, compuesto por cemento de alta resistencia, agregados seleccionados y otros aditivos, suministrado en sacos. | 16 | 389.45 | 6231.2
mt28mon040a |  | m² |  | Malla de fibra de vidrio, antiálcalis, de 10x10 mm de luz de malla, de 750 a 900 micras de espesor y de 200 a 250 g/m² de masa superficial, con 25 kp/cm² de resistencia a tracción, para armar morteros. | 0.21 | 6128.43 | 1286.97
mt28mon030 |  | m |  | Junquillo de PVC. | 0.75 | 891.65 | 668.74
[5 empty] | Subtotal materiales: |  | 8203.32
2 |  |  |  | Mano de obra
mo039 |  | h |  | Oficial 1ª revocador. | 0.583 | 25476.9 | 14853
mo111 |  | h |  | Ayudante entendido revocador. | 0.354 | 18949.2 | 6708.01
[5 empty] | Subtotal mano de obra: |  | 21561
3 |  |  |  | Herramienta menor
|  | % |  | Herramienta menor | 2 | 29764.4 | 595.29
Coste de mantenimiento decenal: $ 1.153,67 en los primeros 10 años. |  |  |  |  | Costos directos (1+2+3): |  | 30359.7