## Hoja 1
RDS010 | m² |  | Revestimiento mural con linóleo.
Revestimiento mural con lámina de linóleo, a base de harinas de corcho y madera, aceite de linaza, resinas y pigmentos naturales, con soporte de yute, de 6 mm de espesor y 4500 g/m² de masa superficial. Colocación en obra: con adhesivo a base de resina acrílica en dispersión acuosa.
Código |  | Unidad |  | Descripción | Cantidad | Valor unitario | Valor parcial
1 |  |  |  | Materiales
mt29cam010 |  | kg |  | Adhesivo a base de resina acrílica en dispersión acuosa, para el encolado de revestimientos murales flexibles. | 0.15 | 12644.3 | 1896.64
mt29sin010c |  | m² |  | Lámina de linóleo, a base de harinas de corcho y madera, aceite de linaza, resinas y pigmentos naturales, con soporte de yute, de 6 mm de espesor y 4500 g/m² de masa superficial, Euroclase D-s3, d0 de reacción al fuego, para revestimiento de paramentos verticales interiores. | 1.05 | 65185.3 | 68444.6
[5 empty] | Subtotal materiales: |  | 70341.3
2 |  |  |  | Mano de obra
mo026 |  | h |  | Oficial 1ª instalador de revestimientos flexibles. | 0.174 | 26625.3 | 4632.79
mo064 |  | h |  | Ayudante instalador de revestimientos flexibles. | 0.174 | 19903 | 3463.13
[5 empty] | Subtotal mano de obra: |  | 8095.92
3 |  |  |  | Herramienta menor
|  | % |  | Herramienta menor | 2 | 78437.2 | 1568.74
Coste de mantenimiento decenal: $ 51.203,78 en los primeros 10 años. |  |  |  |  | Costos directos (1+2+3): |  | 80005.9