## Hoja 1
RDT010 | m² | Revestimiento mural textil.
Revestimiento mural con moqueta de fibra sintética 100% poliamida, con 600 g/m² de masa superficial de fibra depositada, de 9,5 mm de espesor, de pelo cortado, fabricada por proceso de tufting sobre revés de yute sintético. Colocación en obra: con adhesivo de contacto a base de resina acrílica en dispersión acuosa.
Código |  | Unidad | Descripción | Cantidad | Valor unitario | Valor parcial
1 |  |  | Materiales
mt18dww010a |  | kg | Adhesivo de contacto a base de resina acrílica en dispersión acuosa, para piso de goma, caucho, linóleo, PVC, moqueta y textil. | 0.5 | 15839.2 | 7919.6
mt29moq010e |  | m² | Moqueta de fibra sintética 100% poliamida, con 600 g/m² de masa superficial de fibra depositada, de 9,5 mm de espesor, de pelo cortado, fabricada por proceso de tufting sobre revés de yute sintético, para revestimiento de paramentos verticales interiores. | 1.05 | 53140 | 55797
|  |  |  | Subtotal materiales: |  | 63716.6
2 |  |  | Mano de obra
mo027 |  | h | Oficial 1ª instalador de moquetas y revestimientos textiles. | 0.403 | 36735.6 | 14804.45
mo065 |  | h | Ayudante instalador de moquetas y revestimientos textiles. | 0.403 | 27459.1 | 11066.02
|  |  |  | Subtotal mano de obra: |  | 25870.47
3 |  |  | Herramienta menor
|  | % | Herramienta menor | 2 | 89587.07 | 1791.74
Coste de mantenimiento decenal: $ 63.965,17 en los primeros 10 años. |  |  |  | Costos directos (1+2+3): |  | 91378.81