## Hoja 1
RDT010 | m² | Revestimiento mural textil.
Revestimiento mural con tejido decorativo de poliéster de 1,1 mm de espesor, lavable. Colocación en obra: con adhesivo de contacto a base de resina acrílica en dispersión acuosa.
Código |  | Unidad | Descripción | Cantidad | Valor unitario | Valor parcial
1 |  |  | Materiales
mt18dww010a |  | kg | Adhesivo de contacto a base de resina acrílica en dispersión acuosa, para piso de goma, caucho, linóleo, PVC, moqueta y textil. | 0.5 | 12429.1 | 6214.55
mt29tex010a |  | m² | Tejido decorativo de poliéster de 1,1 mm de espesor, lavable, para revestimiento de paramentos verticales interiores. | 1.05 | 20015.6 | 21016.38
|  |  |  | Subtotal materiales: |  | 27230.93
2 |  |  | Mano de obra
mo027 |  | h | Oficial 1ª instalador de moquetas y revestimientos textiles. | 0.428 | 26625.3 | 11395.63
mo065 |  | h | Ayudante instalador de moquetas y revestimientos textiles. | 0.428 | 19903 | 8518.48
|  |  |  | Subtotal mano de obra: |  | 19914.11
3 |  |  | Herramienta menor
|  | % | Herramienta menor | 2 | 47145.04 | 942.9
Coste de mantenimiento decenal: $ 33.661,59 en los primeros 10 años. |  |  |  | Costos directos (1+2+3): |  | 48087.94