## Hoja 1
REA010 | m |  | Remate de peldaño con revestimiento laminado o de madera, mediante perfil preformado.
Remate recto de peldaño con revestimiento laminado o de madera, mediante perfil de aluminio anodizado, de 14 mm de altura, color oro, con muescas antideslizantes, fijado mecánicamente.
Código |  | Unidad |  | Descripción | Cantidad | Valor unitario | Valor parcial
1 |  |  |  | Materiales
mt18rpe010d |  | m |  | Perfil de aluminio anodizado, de 14 mm de altura, color oro, con muescas antideslizantes, para remate de peldaño con revestimiento laminado o de madera; incluso accesorios de fijación. | 1.05 | 55539.9 | 58316.9
[5 empty] | Subtotal materiales: |  | 58316.9
2 |  |  |  | Mano de obra
mo023 |  | h |  | Oficial 1ª colocador de pisos. | 0.062 | 36735.6 | 2277.61
[5 empty] | Subtotal mano de obra: |  | 2277.61
3 |  |  |  | Herramienta menor
|  | % |  | Herramienta menor | 2 | 60594.51 | 1211.89
Coste de mantenimiento decenal: $ 10.507,09 en los primeros 10 años. |  |  |  |  | Costos directos (1+2+3): |  | 61806.4