## Hoja 1
REA010 | m |  | Remate de peldaño con revestimiento laminado o de madera, mediante perfil preformado.
Remate curvo de peldaño con revestimiento laminado o de madera, mediante perfil de aluminio anodizado, de 8 mm de altura, color champagne, fijado mecánicamente.
Código |  | Unidad |  | Descripción | Cantidad | Valor unitario | Valor parcial
1 |  |  |  | Materiales
mt18rpe020c |  | m |  | Perfil de aluminio anodizado, de 8 mm de altura, color champagne, para remate de peldaño con revestimiento laminado o de madera; incluso accesorios de fijación. | 1.05 | 48021.4 | 50422.5
[5 empty] | Subtotal materiales: |  | 50422.5
2 |  |  |  | Mano de obra
mo023 |  | h |  | Oficial 1ª colocador de pisos. | 0.065 | 27792.3 | 1806.5
[5 empty] | Subtotal mano de obra: |  | 1806.5
3 |  |  |  | Herramienta menor
|  | % |  | Herramienta menor | 2 | 52229 | 1044.58
Coste de mantenimiento decenal: $ 9.056,50 en los primeros 10 años. |  |  |  |  | Costos directos (1+2+3): |  | 53273.5