## Hoja 1
REA100 | Ud |  | Mamperlán de madera.
Remate de peldaño, mediante mamperlán de madera de haya, de 1200 mm de longitud, fijado con adhesivo.
Código |  | Unidad |  | Descripción | Cantidad | Valor unitario | Valor parcial
1 |  |  |  | Materiales
mt18rpe100d |  | Ud |  | Mamperlán de 1200 mm de longitud, formado por perfil de aluminio, con revestimiento de madera de haya, de 65 mm de anchura y 33 mm de altura. | 1 | 57840.9 | 57840.9
[5 empty] | Subtotal materiales: |  | 57840.9
2 |  |  |  | Mano de obra
mo023 |  | h |  | Oficial 1ª colocador de pisos. | 0.065 | 26625.3 | 1730.64
[5 empty] | Subtotal mano de obra: |  | 1730.64
3 |  |  |  | Herramienta menor
|  | % |  | Herramienta menor | 2 | 59571.5 | 1191.43
Coste de mantenimiento decenal: $ 10.329,70 en los primeros 10 años. |  |  |  |  | Costos directos (1+2+3): |  | 60763