## Hoja 1
REG150 | m | Revestimiento de peldaño de escalera interior, con piezas de barro cocido. Colocación en capa gruesa.
Revestimiento de peldaño de escalera interior, con piezas de barro cocido, formado por. COLOCACIÓN: en capa gruesa con mortero de cemento. REJUNTADO: con mortero de juntas cementoso mejorado, con absorción de agua reducida y resistencia elevada a la abrasión tipo CG 2 W A, color blanco, en juntas de 2 mm de espesor.
Código |  | Unidad | Descripción | Cantidad | Valor unitario | Valor parcial
1 |  |  | Materiales
mt09mor010c |  | m³ | Mortero de cemento CEM II/B-P 32,5 N tipo M-5, confeccionado en obra con 250 kg/m³ de cemento y una proporción en volumen 1/6. | 0.02 | 243758 | 4875.16
mt18bdo021sj |  | m | Huella de barro cocido, de elaboración mecánica, capacidad de absorción de agua 6%<E<=10%, con resistencia al deslizamiento media. | 1.05 | 137661 | 144544.05
mt18bdo022sj |  | m | Tabica de barro cocido, de elaboración mecánica, capacidad de absorción de agua 6%<E<=10%. | 1.05 | 137661 | 144544.05
mt09mcp020bB |  | kg | Mortero de juntas cementoso mejorado, con absorción de agua reducida y resistencia elevada a la abrasión, tipo CG2 W A, color blanco, para juntas de 2 a 15 mm, a base de cemento de alta resistencia, agregados seleccionados, aditivos especiales y pigmentos, con efecto antimoho, antiverdín y preventivo de las eflorescencias, hidrorrepelente, especial para rejuntado de todo tipo de piezas cerámicas y piedras naturales en zonas de proliferación de microorganismos. | 1.2 | 3592.82 | 4311.38
|  |  |  | Subtotal materiales: |  | 298274.64
2 |  |  | Mano de obra
mo023 |  | h | Oficial 1ª colocador de pisos. | 0.786 | 27792.3 | 21844.75
mo061 |  | h | Ayudante colocador de pisos. | 0.393 | 20774.2 | 8164.26
|  |  |  | Subtotal mano de obra: |  | 30009.01
3 |  |  | Herramienta menor
|  | % | Herramienta menor | 2 | 328283.65 | 6565.67
|  |  |  | Costos directos (1+2+3): |  | 334849.32