## Hoja 1
RES010 | Ud | Revestimiento continuo de peldaño, con lámina de goma.
Revestimiento continuo de huella y tabica de peldaño con arista redondeada de escalera de 120 cm de anchura, con lámina de goma con botones, de 2,7 mm de espesor, color negro; colocado con adhesivo de contacto.
Código |  | Unidad | Descripción | Cantidad | Valor unitario | Valor parcial
1 |  |  | Materiales
mt18dsi090b |  | m | Lámina de goma con botones, de 2,7 mm de espesor, con arista redondeada, color negro, para revestimiento continuo de huella y tabica de peldaño de escalera, suministrada en rollos de 520 mm de anchura y 12000 mm de longitud. | 1.26 | 45923 | 57862.9
mt18dww010a |  | kg | Adhesivo de contacto a base de resina acrílica en dispersión acuosa, para piso de goma, caucho, linóleo, PVC, moqueta y textil. | 0.159 | 12429.1 | 1976.22
|  |  |  | Subtotal materiales: |  | 59839.2
2 |  |  | Mano de obra
mo026 |  | h | Oficial 1ª instalador de revestimientos flexibles. | 0.298 | 26625.3 | 7934.32
mo064 |  | h | Ayudante instalador de revestimientos flexibles. | 0.133 | 19903 | 2647.11
|  |  |  | Subtotal mano de obra: |  | 10581.4
3 |  |  | Herramienta menor
|  | % | Herramienta menor | 2 | 70420.6 | 1408.41
Coste de mantenimiento decenal: $ 50.165,37 en los primeros 10 años. |  |  |  | Costos directos (1+2+3): |  | 71829