## Hoja 1
RIC020 | m² |  | Pintura a la cal sobre paramento interior de mortero de cal o mortero bastardo de cal.
Aplicación manual de dos manos de pintura a la cal, color a elegir, la primera mano diluida con un 30 a 40% de agua y la siguiente diluida con un 30% de agua o sin diluir, (rendimiento: 0,33 l/m² cada mano); previa aplicación de una mano de imprimación granulosa translúcida, sobre paramento interior de mortero de cal o mortero bastardo de cal, horizontal, a más de 3 m de altura. El precio incluye la protección de los elementos del entorno que puedan verse afectados durante los trabajos y la resolución de puntos singulares.
Código |  | Unidad |  | Descripción | Cantidad | Valor unitario | Valor parcial
1 |  |  |  | Materiales
mt27pci010a |  | l |  | Imprimación granulosa, translúcida, para mejorar la adherencia de pinturas o revestimientos a la cal sobre superficies difíciles. | 0.2 | 17617.6 | 3523.52
mt27pir200d |  | l |  | Pintura a la cal ecológica para interior, a base de cal grasa completamente extinta y reposada, tierras colorantes, carbonato cálcico micronizado y aditivos especiales, color a elegir, acabado mate, textura lisa, antimoho y antiverdín, muy permeable al vapor de agua, resistente a la contaminación urbana, a los rayos UV y a los gases de la combustión; para aplicar con brocha, rodillo o pistola. | 0.66 | 44628.1 | 29454.6
[5 empty] | Subtotal materiales: |  | 32978.1
2 |  |  |  | Mano de obra
mo038 |  | h |  | Maestro pintor. | 0.255 | 25476.9 | 6496.61
mo076 |  | h |  | Ayudante pintor. | 0.255 | 19044.7 | 4856.39
[5 empty] | Subtotal mano de obra: |  | 11353
3 |  |  |  | Herramienta menor
|  | % |  | Herramienta menor | 2 | 44331.1 | 886.62
Coste de mantenimiento decenal: $ 95.861,55 en los primeros 10 años. |  |  |  |  | Costos directos (1+2+3): |  | 45217.7