## Hoja 1
RLH020 | m² |  | Hidrófugo transparente para pisos.
Tratamiento superficial de protección hidrófuga para pisos de concreto, mediante impregnación hidrófuga incolora, aplicada en una mano (rendimiento: 0,2 kg/m²).
Código |  | Unidad |  | Descripción | Cantidad | Valor unitario | Valor parcial
1 |  |  |  | Materiales
mt18tss010a |  | kg |  | Impregnación hidrófuga incolora, a base de polímeros orgánicos en dispersión acuosa, repelente del agua y la suciedad, para aplicación sobre superficies de concreto o piedra natural. | 0.2 | 41531.2 | 8306.25
[5 empty] | Subtotal materiales: |  | 8306.25
2 |  |  |  | Mano de obra
mo038 |  | h |  | Maestro pintor. | 0.223 | 26625.3 | 5937.43
[5 empty] | Subtotal mano de obra: |  | 5937.43
3 |  |  |  | Herramienta menor
|  | % |  | Herramienta menor | 2 | 14243.7 | 284.87
Coste de mantenimiento decenal: $ 13.656,84 en los primeros 10 años. |  |  |  |  | Costos directos (1+2+3): |  | 14528.5