## Hoja 1
RNI010 | m² |  | Imprimación antioxidante sobre superficie de acero.
Aplicación manual de una mano de imprimación sintética antioxidante de secado rápido, color gris, acabado mate, a base de resinas alquídicas, pigmentos orgánicos, pigmentos inorgánicos, pigmentos antioxidantes y disolvente formulado a base de una mezcla de hidrocarburos (rendimiento: 0,125 l/m²), sobre cerrajería interior de acero.
Código |  | Unidad |  | Descripción | Cantidad | Valor unitario | Valor parcial
1 |  |  |  | Materiales
mt27pfi200a |  | l |  | Imprimación sintética antioxidante de secado rápido, color gris, acabado mate, a base de resinas alquídicas, pigmentos orgánicos, pigmentos inorgánicos, pigmentos antioxidantes y disolvente formulado a base de una mezcla de hidrocarburos, para aplicar con brocha, rodillo o pistola sobre superficies metálicas. | 0.125 | 8426.36 | 1053.3
[5 empty] | Subtotal materiales: |  | 1053.3
2 |  |  |  | Mano de obra
mo038 |  | h |  | Maestro pintor. | 0.089 | 26625.3 | 2369.65
mo076 |  | h |  | Ayudante pintor. | 0.089 | 19903 | 1771.37
[5 empty] | Subtotal mano de obra: |  | 4141.02
3 |  |  |  | Herramienta menor
|  | % |  | Herramienta menor | 2 | 5194.32 | 103.89
[5 empty] | Costos directos (1+2+3): |  | 5298.21