## Hoja 1
RNI040 | m |  | Imprimación antioxidante sobre tubería de acero galvanizado.
Aplicación manual de una mano de imprimación fosfocromatante de un solo componente, color gris, acabado mate, a base de resinas de butiral de polivinilo modificado, pigmentos antioxidantes exentos de cromatos, pigmentos extendedores y disolvente formulado a base de una mezcla de hidrocarburos, alcoholes y disolvente cetónico, sobre tubería interior de acero galvanizado de 1" de diámetro nominal interior.
Código |  | Unidad |  | Descripción | Cantidad | Valor unitario | Valor parcial
1 |  |  |  | Materiales
mt27pfi202a |  | l |  | Imprimación fosfocromatante de un solo componente, color gris, acabado mate, a base de resinas de butiral de polivinilo modificado, pigmentos antioxidantes exentos de cromatos, pigmentos extendedores y disolvente formulado a base de una mezcla de hidrocarburos, alcoholes y disolvente cetónico, para aplicar con brocha o pistola sobre superficies metálicas. | 0.006 | 40359.8 | 242.16
[5 empty] | Subtotal materiales: |  | 242.16
2 |  |  |  | Mano de obra
mo038 |  | h |  | Maestro pintor. | 0.026 | 26625.3 | 692.26
mo076 |  | h |  | Ayudante pintor. | 0.008 | 19903 | 159.22
[5 empty] | Subtotal mano de obra: |  | 851.48
3 |  |  |  | Herramienta menor
|  | % |  | Herramienta menor | 2 | 1093.64 | 21.87
[5 empty] | Costos directos (1+2+3): |  | 1115.51