## Hoja 1
ROA010 | m² |  | Pintura para uso alimentario.
Aplicación manual de dos manos de revestimiento impermeabilizante bicomponente, color rojo, a base de resinas epoxi y poliamida, sin aminas aromáticas, (rendimiento: 0,3 kg/m² cada mano), sobre superficies interiores de tanques o silos de acero para uso alimentario.
Código |  | Unidad |  | Descripción | Cantidad | Valor unitario | Valor parcial
1 |  |  |  | Materiales
mt15bas290ab |  | kg |  | Revestimiento impermeabilizante bicomponente, color rojo, a base de resinas epoxi y poliamida, sin aminas aromáticas, con certificado de aptitud para estar en contacto con productos alimentarios. | 0.6 | 182367 | 109420.2
[5 empty] | Subtotal materiales: |  | 109420.2
2 |  |  |  | Mano de obra
mo038 |  | h |  | Maestro pintor. | 0.192 | 26625.3 | 5112.06
mo076 |  | h |  | Ayudante pintor. | 0.192 | 19903 | 3821.38
[5 empty] | Subtotal mano de obra: |  | 8933.44
3 |  |  |  | Herramienta menor
|  | % |  | Herramienta menor | 2 | 118353.64 | 2367.07
Coste de mantenimiento decenal: $ 80.086,27 en los primeros 10 años. |  |  |  |  | Costos directos (1+2+3): |  | 120720.71