## Hoja 1
ROO010 | m² |  | Pintura epoxi sobre suelo de garaje.
Aplicación manual de dos manos de pintura epoxi, color a elegir, acabado mate, textura lisa, la primera mano diluida con un 10% de agua y la siguiente sin diluir, (rendimiento: 0,2 kg/m² cada mano); sobre suelo de garaje de concreto.
Código |  | Unidad |  | Descripción | Cantidad | Valor unitario | Valor parcial
1 |  |  |  | Materiales
mt27pxp010r |  | kg |  | Pintura para interior, de dos componentes a base de resinas epoxi en dispersión acuosa, color a elegir, acabado mate, textura lisa, permeable al vapor de agua; para aplicar con brocha, rodillo o pistola. | 0.4 | 31236.8 | 12494.7
[5 empty] | Subtotal materiales: |  | 12494.7
2 |  |  |  | Mano de obra
mo038 |  | h |  | Maestro pintor. | 0.128 | 26625.3 | 3408.03
mo076 |  | h |  | Ayudante pintor. | 0.128 | 19903 | 2547.59
[5 empty] | Subtotal mano de obra: |  | 5955.62
3 |  |  |  | Herramienta menor
|  | % |  | Herramienta menor | 2 | 18450.3 | 369.01
Coste de mantenimiento decenal: $ 8.830,04 en los primeros 10 años. |  |  |  |  | Costos directos (1+2+3): |  | 18819.4