## Hoja 1
ROO015 | m² |  | Pintura plástica sobre suelo de garaje.
Aplicación manual de dos manos de pintura plástica, color a elegir, acabado mate, textura lisa, la primera mano diluida con un 10% de agua y la siguiente sin diluir, (rendimiento: 0,2 kg/m² cada mano); sobre suelo de garaje de concreto.
Código |  | Unidad |  | Descripción | Cantidad | Valor unitario | Valor parcial
1 |  |  |  | Materiales
mt27pip030ba |  | kg |  | Pintura para interior, monocomponente a base de resinas acrílicas puras dispersadas en medio acuoso y cargas minerales, sin disolventes, color a elegir, acabado mate, textura lisa, resistente a los rayos UV; para aplicar con brocha, rodillo o pistola. | 0.4 | 11624.5 | 4649.79
[5 empty] | Subtotal materiales: |  | 4649.79
2 |  |  |  | Mano de obra
mo038 |  | h |  | Maestro pintor. | 0.128 | 26625.3 | 3408.03
mo076 |  | h |  | Ayudante pintor. | 0.128 | 19903 | 2547.59
[5 empty] | Subtotal mano de obra: |  | 5955.62
3 |  |  |  | Herramienta menor
|  | % |  | Herramienta menor | 2 | 10605.4 | 212.11
Coste de mantenimiento decenal: $ 3.553,56 en los primeros 10 años. |  |  |  |  | Costos directos (1+2+3): |  | 10817.5