## Hoja 1
RRY021 | Ud | Trampilla para trasdosado de placas de yeso laminado. Sistema "KNAUF".
Trampilla de registro gama Metálica, Metálica con llave, sistema E101 "KNAUF", de 400x400 mm, formada por marco de aluminio y puerta de aluminio, para trasdosado de placas de yeso laminado. Incluso accesorios de montaje. El precio incluye la resolución de encuentros y puntos singulares.
Código |  |  | Unidad | Descripción | Cantidad | Valor unitario | Valor parcial
1 |  |  |  | Materiales
mt12ppk060cabaac |  |  | Ud | Trampilla de registro gama Metálica, Metálica con llave, sistema E101 "KNAUF", de 400x400 mm, formada por marco de aluminio y puerta de aluminio. | 1 | 43699.4 | 43699.4
[5 empty] | Subtotal materiales: |  | 43699.4
2 |  |  |  | Mano de obra
mo053 |  |  | h | Oficial 1ª montador de divisiones y sistemas de placas. | 0.136 | 26179.2 | 3560.37
mo100 |  |  | h | Ayudante montador de divisiones y sistemas de placas. | 0.136 | 19044.7 | 2590.07
[5 empty] | Subtotal mano de obra: |  | 6150.44
3 |  |  |  | Herramienta menor
|  |  | % | Herramienta menor | 2 | 49849.9 | 997
Coste de mantenimiento decenal: $ 8.643,97 en los primeros 10 años. |  |  |  |  | Costos directos (1+2+3): |  | 50846.9