## Hoja 1
RSB006 | m² |  | Contrapiso de terrazo.
Contrapiso interior, de piezas de terrazo recibidas con mortero de cemento 1:6 extendido sobre lecho de gravilla de 2 cm de espesor, colocadas a pique de maceta. Incluso lechada de cemento para el relleno de juntas.
Código |  | Unidad |  | Descripción | Cantidad | Valor unitario | Valor parcial
1 |  |  |  | Materiales
mt01arp032a |  | m³ |  | Gravilla caliza de machaqueo de 2 a 8 mm de diámetro. | 0.02 | 60831.8 | 1216.64
mt09mor011b |  | m³ |  | Mortero de cemento CEM II/B-P 32,5 N tipo M-5, confeccionado en obra con arena de miga (arena arcosita compuesta de feldespatos, cuarzo y una pequeña cantidad de arcilla), con 250 kg/m³ de cemento y una proporción en volumen 1/6. | 0.032 | 243969 | 7807.02
mt18btl011b |  | m² |  | Piezas de terrazo para contrapiso. | 1.05 | 20177 | 21185.9
mt08cem040a |  | kg |  | Cemento blanco BL-22,5 X, para pavimentación, en sacos. | 1 | 307.03 | 307.03
[5 empty] | Subtotal materiales: |  | 30516.6
2 |  |  |  | Mano de obra
mo023 |  | h |  | Oficial 1ª colocador de pisos. | 0.335 | 26625.3 | 8919.46
mo061 |  | h |  | Ayudante colocador de pisos. | 0.221 | 19903 | 4398.57
[5 empty] | Subtotal mano de obra: |  | 13318
3 |  |  |  | Herramienta menor
|  | % |  | Herramienta menor | 2 | 43834.6 | 876.69
Coste de mantenimiento decenal: $ 1.788,45 en los primeros 10 años. |  |  |  |  | Costos directos (1+2+3): |  | 44711.3