## Hoja 1
RSC110 | m | Junta en piso continuo interior decorativo de terrazo "in situ", con perfil preformado.
Junta de construcción, en piso continuo interior decorativo de terrazo "in situ", con perfil en "L" de aluminio, de 8 mm de altura. Incluso pies de anclaje y elementos de fijación.
Código |  | Unidad | Descripción | Cantidad | Valor unitario | Valor parcial
1 |  |  | Materiales
mt18wwe060b |  | m | Perfil en "L" de aluminio, de 8 mm de altura, para la formación de juntas de construcción en piso continuo interior decorativo de terrazo "in situ", de hasta 8 mm de espesor; con pies de anclaje y elementos de fijación. | 1.05 | 35107 | 36862.4
|  |  |  | Subtotal materiales: |  | 36862.4
2 |  |  | Mano de obra
mo020 |  | h | Oficial 1ª obra blanca. | 0.067 | 25476.9 | 1706.95
mo113 |  | h | Peón de obra blanca. | 0.067 | 18348.8 | 1229.37
|  |  |  | Subtotal mano de obra: |  | 2936.32
3 |  |  | Herramienta menor
|  | % | Herramienta menor | 2 | 39798.7 | 795.97
Coste de mantenimiento decenal: $ 26.386,53 en los primeros 10 años. |  |  |  | Costos directos (1+2+3): |  | 40594.7