## Hoja 1
RSC020 | m |  | Guardaescoba interior de terrazo.
Guardaescoba de terrazo micrograno (menor o igual a 6 mm) para interior, color Marfil, 40x7 cm, con el canto rebajado y un grado de pulido de 220. COLOCACIÓN: con adhesivo cementoso. REJUNTADO: con lechada de cemento blanco BL-V 22,5 coloreada con la misma tonalidad de las piezas.
Código |  | Unidad |  | Descripción | Cantidad | Valor unitario | Valor parcial
1 |  |  |  | Materiales
mt09mcr200 |  | kg |  | Adhesivo cementoso para colocación de pisos de terrazo. | 0.15 | 948.34 | 142.25
mt18rtl010gc |  | m |  | Guardaescoba de terrazo micrograno (menor o igual a 6 mm) para interior, color Marfil, 40x7 cm, con el canto rebajado y un grado de pulido de 220. | 1.05 | 8847.13 | 9289.49
mt18btl100a |  | kg |  | Lechada coloreada con la misma tonalidad de las baldosas, para piso de terrazo. | 0.1 | 3083.09 | 308.31
[5 empty] | Subtotal materiales: |  | 9740.05
2 |  |  |  | Mano de obra
mo023 |  | h |  | Oficial 1ª colocador de pisos. | 0.243 | 25476.9 | 6190.89
[5 empty] | Subtotal mano de obra: |  | 6190.89
3 |  |  |  | Herramienta menor
|  | % |  | Herramienta menor | 2 | 15930.9 | 318.62
Coste de mantenimiento decenal: $ 1.787,45 en los primeros 10 años. |  |  |  |  | Costos directos (1+2+3): |  | 16249.6