## Hoja 1
RSD016 | m |  | Guardaescoba cubre cables de aluminio.
Guardaescoba de aluminio anodizado, de 70 mm de altura, color plata, con espacio suficiente para alojamiento de cables. COLOCACIÓN: con clips a perfil soporte.
Código |  | Unidad |  | Descripción | Cantidad | Valor unitario | Valor parcial
1 |  |  |  | Materiales
mt18rpp050a |  | m |  | Guardaescoba de aluminio anodizado, de 70 mm de altura, color plata, con espacio suficiente para alojamiento de cables, incluso clips de fijación y perfil soporte, accesorios de fijación del perfil soporte, y piezas para uniones, resolución de ángulos y terminaciones. | 1.05 | 53570.1 | 56248.6
[5 empty] | Subtotal materiales: |  | 56248.6
2 |  |  |  | Mano de obra
mo023 |  | h |  | Oficial 1ª colocador de pisos. | 0.201 | 26625.3 | 5351.68
[5 empty] | Subtotal mano de obra: |  | 5351.68
3 |  |  |  | Herramienta menor
|  | % |  | Herramienta menor | 2 | 61600.3 | 1232.01
Coste de mantenimiento decenal: $ 11.309,81 en los primeros 10 años. |  |  |  |  | Costos directos (1+2+3): |  | 62832.3