## Hoja 1
RSF020 | m |  | Marco perimetral para felpudo de entrada al edificio.
Marco perimetral para felpudo de entrada al edificio, formado por perfiles angulares de aluminio, acabado anodizado, con alas de 25x20 mm de longitud y 3 mm de espesor. COLOCACIÓN: en cajeado de piso. El precio no incluye la formación del cajeado.
Código |  | Unidad |  | Descripción | Cantidad | Valor unitario | Valor parcial
1 |  |  |  | Materiales
mt18fel020ff |  | m |  | Marco perimetral para felpudo de entrada al edificio, formado por perfiles angulares de aluminio, acabado anodizado, con alas de 25x20 mm de longitud y 3 mm de espesor, y elementos de fijación al soporte. | 1 | 64181.9 | 64181.9
mt20wwa030 |  | Ud |  | Cartucho de 310 cm³ de masilla de poliuretano impermeable. | 0.032 | 19624.5 | 627.99
[5 empty] | Subtotal materiales: |  | 64809.9
2 |  |  |  | Mano de obra
mo027 |  | h |  | Oficial 1ª instalador de moquetas y revestimientos textiles. | 0.134 | 25476.9 | 3413.91
[5 empty] | Subtotal mano de obra: |  | 3413.91
3 |  |  |  | Herramienta menor
|  | % |  | Herramienta menor | 2 | 68223.8 | 1364.48
[5 empty] | Costos directos (1+2+3): |  | 69588.3